## heating curve
Power factor | 0.2
Starting temp | 10
Temperatuur | 0 | 2 | 4 | 6 | 8
10 | 0 | 0 | 0 | 0 | 0
9 | 0.01 | 0.11 | 0.21 | 0.31 | 0.41
8 | 0.04 | 0.24 | 0.44 | 0.64 | 0.84
7 | 0.09 | 0.39 | 0.69 | 0.99 | 1.29
6 | 0.16 | 0.56 | 0.96 | 1.36 | 1.76
5 | 0.25 | 0.75 | 1.25 | 1.75 | 2.25
4 | 0.36 | 0.96 | 1.56 | 2.16 | 2.76
3 | 0.49 | 1.19 | 1.89 | 2.59 | 3.29
2 | 0.64 | 1.44 | 2.24 | 3.04 | 3.84
1 | 0.81 | 1.71 | 2.61 | 3.51 | 4.41
0 | 1 | 2 | 3 | 4 | 5
-1 | 1.21 | 2.31 | 3.41 | 4.51 | 5.61
-2 | 1.44 | 2.64 | 3.84 | 5.04 | 6.24
-3 | 1.69 | 2.99 | 4.29 | 5.59 | 6.89
-4 | 1.96 | 3.36 | 4.76 | 6.16 | 7.56
-5 | 2.25 | 3.75 | 5.25 | 6.75 | 8.25
-6 | 2.56 | 4.16 | 5.76 | 7.36 | 8.96
-7 | 2.89 | 4.59 | 6.29 | 7.99 | 9.69
-8 | 3.24 | 5.04 | 6.84 | 8.64 | 10.44
-9 | 3.61 | 5.51 | 7.41 | 9.31 | 11.21
-10 | 4 | 6 | 8 | 10 | 12
-11 | 4.41 | 6.51 | 8.61 | 10.71 | 12.81
-12 | 4.84 | 7.04 | 9.24 | 11.44 | 13.64
-13 | 5.29 | 7.59 | 9.89 | 12.19 | 14.49
-14 | 5.76 | 8.16 | 10.56 | 12.96 | 15.36
-15 | 6.25 | 8.75 | 11.25 | 13.75 | 16.25
-16 | 6.76 | 9.36 | 11.96 | 14.56 | 17.16
-17 | 7.29 | 9.99 | 12.69 | 15.39 | 18.09
-18 | 7.84 | 10.64 | 13.44 | 16.24 | 19.04
-19 | 8.41 | 11.31 | 14.21 | 17.11 | 20.01
-20 | 9 | 12 | 15 | 18 | 21
-21 | 9.61 | 12.71 | 15.81 | 18.91 | 22.01
-22 | 10.24 | 13.44 | 16.64 | 19.84 | 23.04
-23 | 10.89 | 14.19 | 17.49 | 20.79 | 24
-24 | 11.56 | 14.96 | 18.36 | 21.76 | 24
-25 | 12.25 | 15.75 | 19.25 | 22.75 | 24

## heating window
Hour | Energy price | 2 | 3 | 4 | 5 | 6
0 | 40
1 | 50
2 | 60
3 | 30
4 |  | 50
5 |  | 75
6 |  | 90
7 |  | 120
8 |  |  | 130
9 |  |  | 250
10 |  |  | 250
11 |  |  | 180
12 |  |  |  | 140
13 |  |  |  | 140
14 |  |  |  | 190
15 |  |  |  | 220
16 |  |  |  |  | 280
17 |  |  |  |  | 300
18 |  |  |  |  | 300
19 |  |  |  |  | 300
20 | [5 empty] | 250
21 | [5 empty] | 200
22 | [5 empty] | 100
23 | [5 empty] | 80

## smart heating
Hour | Energy price | 2
0 |  | 40
1 |  | 50
2 |  | 60
3 |  | 30
4 |  | 50
5 |  | 75
6 |  | 90
7 | 120
8 | 130
9 | 250
10 | 250
11 | 180
12 | 140
13 | 140
14 | 190
15 | 220
16 | 280
17 | 300
18 | 300
19 | 300
20 | 250
21 | 200
22 |  | 100
23 |  | 80
Temperature -6'C and heatingCurve = 8
Calculated heating time is 9 cheapest hours from the day.